## Blad1
Component | Description | Footprint |  | Mouser | Qty | Price
BT1 | CR2032 | Own:HARWIN_20mm_Holder | ~ | 855-S8211-46R | 1 | 0.75 | 0.75
> C1, C2 | 1u/25V X5R | Capacitors_SMD:C_0805_HandSoldering | ~ | 81-GRM216R61E105KA2D | 2 | 0.102 | 0.204
> C4, C5, C7 | 1u/25V | Capacitors_SMD:C_0805_HandSoldering | ~ | 81-GRM216R61E105KA2D | 3 | 0.102 | 0.306
> C3, C6, C8 | 0,1u | Capacitors_SMD:C_0805_HandSoldering | ~ | 581-08053D104KAT2A | 3 | 0.212 | 0.636
D1 | BAT754C | TO_SOT_Packages_SMD:SOT-23 |  | 771-BAT754C-T/R | 1 | 0.3 | 0.3
D2 | Talk | LEDs:LED_D3.0mm | ~ | WP710A10ED | 1 | 0.373 | 0.373
D3 | Listen | LEDs:LED_D3.0mm | ~ | 604-WP710A10SYT | 1 | 0.373 | 0.373
D4 | Disk ( 204-10 SURD/S530-A39 | LEDs:LED_D3.0mm | ~ | 604-WP710A10ID | 1 | 0.373 | 0.373
> H1, H2 | MountingHole | Mounting_Holes:MountingHole_2.5mm | ~ |  | 2 |  | 0
J1 | AUX | Pin_Headers:Pin_Header_Straight_1x12_Pitch2.54mm | ~ |  | 1 |  | 0
> R1-R4 | 1k8 | Resistors_SMD:R_0603_HandSoldering | ~ | 603-RT0603FRE071K8L | 4 | 0.161 | 0.644
> R5-R8 | 3k3 | Resistors_SMD:R_0603_HandSoldering | ~ | 603-RT0603FRE073K3L | 4 | 0.161 | 0.644
R9 | 100 | Resistors_SMD:R_0603_HandSoldering | ~ | 603-RT0603FRE10100RL | 1 | 0.161 | 0.161
> R10, R12, R13, R15, R16 | 10k | Resistors_SMD:R_0603_HandSoldering | ~ | 603-RT0603FRE0710KL | 5 | 0.161 | 0.805
> R11, R14 | 47k | Resistors_SMD:R_0603_HandSoldering | ~ | 603-RT0603FRE1347KL | 2 | 0.161 | 0.322
SW1 | Up | Buttons_Switches_SMD:SW_SPST_B3S-1000 | ~ | 612-TL3301AF160RG | 1 | 0.839 | 0.839
SW2 | Dn | Buttons_Switches_SMD:SW_SPST_B3S-1000 | ~ | 612-TL3301AF160RG | 1 | 0.839 | 0.839
SW3 | Enter | Buttons_Switches_SMD:SW_SPST_B3S-1000 | ~ | 612-TL3301AF160RG | 1 | 0.839 | 0.839
U1 | MIC5504-3.3YM5 | TO_SOT_Packages_SMD:SOT-23-5_HandSoldering | http://ww1.microchip.com/downloads/en/DeviceDoc/MIC550X.pdf | 998-MIC5504-3.3YM5TR | 1 | 0.093 | 0.093
U2 | NHD-C0216CZ | Own:NHD-C0216CZ |  | 763-C0216CZ-FSWFBW3V | 1 | 9.81 | 9.81
U3 | DS2417 | Own:TSOC6 |  | 700-DS2417P | 1 | 2.12 | 2.12
U4 | 4017 | Housings_SOIC:SOIC-16_3.9x9.9mm_Pitch1.27mm | http://www.intersil.com/content/dam/Intersil/documents/cd40/cd4017bms-22bms.pdf | 771-HCT4017D652 | 1 | 0.745 | 0.745
Y1 | C002RX32.76K-EPB | Crystals:Crystal_C26-LF_d2.1mm_l6.5mm_Horizontal | ~ | 732-C002RX32.76K-EPB | 1 | 0.457 | 0.457
21.633
[7 empty] | 5.4083 | VAT
27.0413
Note on G1: [Trådad kommentar] I din version av Excel kan du läsa den här trådade kommentaren, men eventuella ändringar i den tas bort om filen öppnas i en senare version av Excel. Läs mer: https://go.microsoft.com/fwlink/?linkid=870924 Kommentar: As per 20200915 ex vat
Note on E7: [Trådad kommentar] I din version av Excel kan du läsa den här trådade kommentaren, men eventuella ändringar i den tas bort om filen öppnas i en senare version av Excel. Läs mer: https://go.microsoft.com/fwlink/?linkid=870924 Kommentar: Any suitable 3mm LED with Vf=2V, If= 20mA
Note on E12: [Trådad kommentar] I din version av Excel kan du läsa den här trådade kommentaren, men eventuella ändringar i den tas bort om filen öppnas i en senare version av Excel. Läs mer: https://go.microsoft.com/fwlink/?linkid=870924 Kommentar: Any suiable 0603 1% 1/10W will do